## POPCORN POPSTICK REV1P1_RELEASE
POPSTICK Revised: Thursday, June 30, 2022
CC BY-SA 4.0 Revision: 1.1
Bill Of Materials June 30,2022 17:55:15 | Page1
Item | Quantity | Reference | Part | PCB Footprint
______________________________________________
1 | 1 | C2 | 10uF | 603
2 | 4 | C3,C28,C29,C30 | 0.1uF | 603
3 | 3 | C5,C6,C7 | 2u2 | 603
4 | 8 | C8,C9,C10,C11,C13,C17,C26,C27 | 100nF | 603
5 | 3 | C14,C15,C16 | 22uF | 603
6 | 2 | C20,C23 | 1uF | 603
7 | 2 | C24,C25 | 20pF | 603
8 | 2 | D1,D2 | MBR0540WS | SOD-323
9 | 2 | D3,D4 | LED | 603
10 | 1 | F1 | 0467001.NRHF | 603
11 | 3 | L1,L2,L3 | 2u2/CMP201209UD2R2MT | 805
12 | 3 | Q1,Q2,Q3 | MMBT3904 | SOT23-3
13 | 3 | R1,R2,R15 | 11K | 603
14 | 3 | R3,R16,R17 | 10K | 603
15 | 5 | R4,R10,R11,R20,R21 | 49K9 | 603
16 | 1 | R5 | 36K | 603
17 | 1 | R6 | 8K2 | 603
18 | 2 | R7,R19 | 330R | 603
19 | 2 | R8,R9 | 2K2 | 603
20 | 3 | R12,R13,R14 | 1K | 603
21 | 1 | R18 | 22R | 603
22 | 2 | SW1,SW2 | KEY-2PIN_0 | SW_4P_TC3061B
23 | 1 | SW3 | SW KEY_SPDT | K3-1296S-E1
24 | 1 | U1 | F1C200s | QFN88
25 | 1 | U2 | CH340E | msop10
26 | 1 | U3 | W25N01GVZEIG | WSON
27 | 3 | U4,U5,U6 | JW5211 | SOT23-5
28 | 1 | XTAL1 | 24M-20pF-10PPM | CRYSTAL-4P-3225-H1A
29 | 1 | X1 | USB | USB
30 | 1 | X2 | DNP | QWIIC_CONN
31 | 1 | X3 | USB-MICROB-SOCKET | usb-mic-a01sb141bh2_4a
32 | 1 | X4 | SOFNG-TF-015 | SOFNG-TF-015
33 | 1 | X5 | SOIC BITE | soic_bite